## DATOS
MATERIAL | VOLUMEN (cm³ ± 0,05 cm³) | MATERIAL | RELACIÓN | MATERIAL | FUERZA DE EMPUJE (N)
Cu-Zn | 7.7 | Cu-Zn | 8.42 | Cu-Zn | 70.24
Fe | 7.58 | Fe | 7.78 | Fe | 75.1
Al | 19.9 | Al | 2.7 | Al | 218.64
MATERIAL | DENSIDAD (gr/cm³ ± 0,05 cm³) | MATERIAL | DENSIDAD DEL FLUIDO (gr/cm³ ± 0,05 cm³) | MATERIAL | VOLUMEN TEÓRICO (cm³)
Cu-Zn | 7.8 | Cu-Zn | 0.93 | Cu-Zn | 8.6
Fe | 7.91 | Fe | 1.01 | Fe | 7.87
Al | 3.02 | Al | 1.12 | Al | 2.7
MATERIAL | ERROR DENSIDAD MATERIAL | MATERIAL | ERROR DENSIDAD FLUIDO
Cu-Zn | 9.3% | Cu-Zn | 7%
Fe | 0.5% | Fe | 1%
Al | 11.85% | Al | 12%
|  |  |  | MATERIAL | MASA (kg ± 1x10¯³ kg)
MATERIAL | VOLUMEN (x 10¯⁶m³ ± 5x 10¯⁸ m³) | N = (kg * m)/s^2 |  | Cu-Zn | 0.053
Cu-Zn | 7.7 |  |  | Fe | 0.06
Fe | 7.58 |  |  | Al | 0.0602
Al | 19.9
MATERIAL | MASA (kg ± 1x10¯³ kg) | MATERIAL | FUERZA DE EMPUJE (N)
Cu-Zn | 0.0601 | Cu-Zn | 7,02 x 10⁻⁵
Fe | 0.06 | Fe | 7,51 x 10⁻⁵ | 1
Al | 0.0602 | Al | 2,19 x 10⁻⁴
VS.
MATERIAL | DENSIDAD (kg/m³ ± 0,05 m³) | MATERIAL | PESO CALCULADO (N)
Cu-Zn | 7818.18 | Cu-Zn | 5,90 x 10⁻⁶
Fe | 7915.567 | Fe | 5,89 x 10⁻⁶
Al | 3025.125 | Al | 5,90 x 10⁻⁵
𝜌_𝑂⁄𝜌_𝑓

## GRÁFICA
7.8 | 8.42
7.91 | 7.78
3.02 | 2.7
𝜌_𝑂
𝑀/(𝑀 −𝑚)
𝜌_𝑂
𝑀/(𝑀 −𝑚)

## REGRESIÓN
REGRESIÓN LINEAL
|  | B | 0.8842 | !!!!!
7.8 | 8.42 | A | 0.6725
7.91 | 7.78
3.02 | 2.7 | RANGO
X | Y | MIN | MAX
|  | 0.2117 | 1.5567
𝜌_𝑂
𝑀/(𝑀 −𝑚)
)
〖(𝜌〗_𝑓)
)
〖(𝜌〗_𝑓)