## Hoja1
Diámetro esferera 1: 5,971 mm | masa 1= 0.9 gr | diametro probeta=7cm | masa | 0,1 gr |  | Para la densidad
Distancia cinta a cint:24cm | 24 |  | Diámetro esfera 2: | 2,894 mm | v | 10 ml | Viscosidad 1 | Viscosidad 2
Intento | Tiempo(s) |  | 1 | 0.17 | m | 9,7 gr | 0.015611 | 0.20379 | 0.02957 | 0.00087436
1 | 0.19 | 126.3158 | 2 | 0.14 | 141.1765 |  | 0.016433 | 0.16783 | -0.0063934 | 4.0876e-05
2 | 0.2 | 120 | 3 | 0.16 | 171.4286 |  | 0.013968 | 0.1918 | 0.017582 | 0.00030912
3 | 0.17 | 141.1765 | 4 | 0.14 | 150 |  | 0.01479 | 0.16783 | -0.0063934 | 4.0876e-05
4 | 0.18 | 133.3333 | 5 | 0.14 | 171.4286 |  | 0.013968 | 0.16783 | -0.0063934 | 4.0876e-05
5 | 0.17 | 141.1765 | 6 | 0.15 | 171.4286 |  | 0.01479 | 0.17981 | 0.0055942 | 3.1295e-05
6 | 0.18 | 133.3333 | 7 | 0.15 | 160 |  | 0.015611 | 0.17981 | 0.0055942 | 3.1295e-05
7 | 0.19 | 126.3158 | 8 | 0.13 | 160 |  | 0.013146 | 0.15584 | -0.018381 | 0.00033786
8 | 0.16 | 150 | 9 | 0.14 | 184.6154 |  | 0.015611 | 0.16783 | -0.0063934 | 4.0876e-05
9 | 0.19 | 126.3158 | 10 | 0.16 | 171.4286 |  | 0.013146 | 0.1918 | 0.017582 | 0.00030912
10 | 0.16 | 150 | 11 | 0.12 | 150 |  | 0.013146 | 0.14385 | -0.030369 | 0.00092226
11 | 0.16 | 150 | 12 | 0.15 | 200 |  | 0.015611 | 0.17981 | 0.0055942 | 3.1295e-05
12 | 0.19 | 126.3158 | 13 | 0.13 | 160 |  | 0.013968 | 0.15584 | -0.018381 | 0.00033786
13 | 0.17 | 141.1765 | 14 | 0.16 | 184.6154 |  | 0.016433 | 0.1918 | 0.017582 | 0.00030912
14 | 0.2 | 120 | 15 | 0.14 | 150 |  | 0.013146 | 0.16783 | -0.0063934 | 4.0876e-05
15 | 0.16 | 150 |  | 0.14533 | 171.4286 |  | 0.014625 | 0.17422 |  | 0.003698
| 0.178 | 135.6973 |  |  | 166.5033 |  |  |  |  | 0.00026414 | 3.873
0.016252
0.0041964